## Sheet1
Reference designator | Customer reference | Digikey part number | vendor | quantity per board
BT1 | Battery_Cell | BAT-HLD-001-ND | digikey | 1
BT2 | Battery_Cell | 455-1749-1-ND | digikey | 1
BZ1 | Buzzer | 433-1028-ND | digikey | 1
C2, C14 | 1nF/50v(10%)/0805 | 399-1147-1-ND | digikey | 2
C3 | 100uF/6.3v(20%)/1206 | 490-7217-1-ND | digikey | 1
C4 | 1uF/6.3v(10%)/0805 | 311-3418-1-ND | digikey | 1
C6 - C10 | 10uF/25V(10%)/0805 | 490-5523-1-ND | digikey | 4
C8 | 220uF/tantalum | 478-6612-1-ND | digikey | 1
C1 - C19 | 0.1uF/25V(10%)/0805 | 311-1141-1-ND | digikey | 7
C15, C16 | 4.7uF/16v/10%/0805 | CL21A475KOFNNNE | digikey | 2
C17 | 220nF/50V(10%)/0805 | 587-1287-1-ND | digikey | 1
D1, D19 | TVS_5V | SMAJ5.0ALFCT-ND | digikey | 2
D2 - D17 | D_Schottky | B120-FDICT-ND | digikey | 3
D3 - D8 | CDSOT23-T03C | CDSOT23-T03CCT-ND | digikey | 6
D9 - D16 | TVS_3V3 | SMBJ3V3-E3/52GITR-ND | digikey | 4
D11 | Red/RA | 754-1840-1-ND | digikey | 1
D13 - D24 | Green/RA | 754-1057-1-ND | digikey | 3
J1 | USB_B_Micro | WM17141CT-ND | digikey | 1
J2 | TE_2041021 | A101492CT-ND | digikey | 1
J3 | Conn_02x03_Odd_Even | 609-3263-ND | digikey | 1
J4 | Conn_01x07 | S5443-ND | digikey | 1
J5 | Conn_01x03_Male | 732-5316-ND | digikey | 1
J6 | Conn_01x08 | WM7612CT-ND | digikey | 1
Q1, Q2 | S8050 | MMSS8050-H-TPMSCT-ND | digikey | 2
Q3, Q9 | SI2323DDS-T1-GE3 | SI2323DDS-T1-GE3 | digikey | 2
Q4 - Q8 | BSS138 | BSS138CT-ND | digikey | 4
R12, R13 | 12k(1%) | A126337CT-ND | digikey | 2
R1 - R28 | 10k(5%) | 311-10KARCT-ND | digikey | 16
R15 - R29 | 10k(0.5%) | RR12P10.0KDCT-ND | digikey | 3
R18, R31 | 100k(5%) | RMCF0805FT100KCT-ND | digikey | 2
R19, R20 | 470R(5%) | P470ACT-ND | digikey | 2
R21, R22 | 2.4k(5%) | RMCF0805JT2K40CT-ND | digikey | 2
R23, R27 | 2K(5%) | RMCF0805JT2K00CT-ND | digikey | 2
R30 | 2.4k(0.1%) | P2.4KDACT-ND | digikey | 1
SW1 | ~ | EG2508-ND | digikey | 1
TP1 - TP14 | ~ | 36-5015CT-ND | digikey | 14
U1 | DS3231SN | DS3231SN#T&RCT-ND | digikey | 1
U2 | MIKROE_CLICK_GSM | 1471-1065-ND | digikey | 1
U3 | ESP32-WROVER | 1904-1017-1-ND | digikey | 1
U4 | TCA9534 | 296-40573-1-ND | digikey | 1
U5 | NCP1117-3.3_SOT223 | NCP1117ST33T3GOSCT-ND | digikey | 1
U7 | 74LVC1G3157 | 296-14908-1-ND | digikey | 1
U8 | MCP73812T-420I-OT | MCP73832T-2ACI/OTCT-ND | digikey | 1
U9 | HIH6030-021-001 | 480-5704-1-ND | digikey | 1